## Sheet1
POROVNÁNÍ NÁKLADŮ NA PROVOZ PERMANENTNÍHO SYSTÉMU
A NÁKLADŮ NA TZV. HOROLEZCE
Postup:
A) Horolezci
1) Dosaďte plochu fasády u vašeho projektu do červeného políčka
2) Pokud máte pochyby o hodnotách v modrých políčkách, DOSAĎTE SVÉ VLASTNÍ HODNOTY, KTERÝM DŮVĚŘUJETE
3) Dosaďte do červeného políčka jednorázové náklady na zpevnění atiky a kotevní prvky pro váš projekt
4) Dosaďte do červeného políčka náklady na lešení nebo přenosný systém pro opravy fasád v průběhu 30 let
B) Permanentní systém (například střešní vozíky, monorailové systémy, atd.)
1) Pokud máte pochyby o hodnotách v modrých políčkách, DOSAĎTE SVÉ VLASTNÍ HODNOTY, KTERÝM DŮVĚŘUJETE
2) Do červeného políčka dosaďte částku, kterou chcete investovat do permanentního systému (zpravidla se tyto částky pohybují v rozmezí 2,5 až 5,5 mil. CZK)
3) Porovnejte celkové náklady na permanentní systém s celkovými náklady na tzv. horolezce
Poznámka pro investory a developery ze Slovenska: Dosazujte, prosím, finanční částky přepočtené na CZK.
Náklady na provoz HOROLEZCŮ
Plocha fasády, kterou chcete zpřístupnit | 12000 | m2
Vlastní provoz | 40 | CZK/m2 |  | dle internetových stránek pro tlakovou vodu, jinak bývá rozsah cen 30-40 CZK/m2
Pocet čisticích cyklů za rok | 2 |  |  | zpravidla se čistí 2x az 3x ročně
Vypočtené hodnoty
Náklady na 1 čisticí cyklus |  | 480000 | CZK
Náklady na čištěni za 1 rok |  | 960000 | CZK
Náklady na čištění za 10 let |  | 9600000 | CZK
Náklady na čištění za 20 let |  | 19200000 | CZK
Náklady na čištění za 30 let |  | 28800000 | CZK
Náklady na zpevnění atiky a kotevní prvky |  | 300000 | CZK
Náklady na lešení nebo přenosný systém pro opravy fasád v pruběhu 30 let |  | 700000 | CZK
CELKEM ZA 30 LET |  | 29800000 | CZK
Náklady na provoz PERMANENTNÍHO SYSTÉMU
Plocha fasády, kterou chcete zpřístupnit | 12000 | m2 |  | stejná hodnota, jako pro tzv. horolezce
Čisticí kapacita 2 operátorů | 100 | m2/hod |  | 80-90 m2/hod okna, až 140 m2 čistě skleněná plocha
Délka čisticí směny | 8 | hod
Povinná revize - odhad | 15000 | CZK/ročne |  | včetně případné povinné výměny lan každých 6 let
Provoz 2 vlastních operátorů | 300 | CZK/hod |  | odpovídá hrubému platu 16 000 CZK násobeného 1.5 na zdrav. a soc. poj. placené firmou
Počet čisticích cyklů za rok | 2 |  |  | stejná hodnota, jako pro tzv. horolezce
Jednorázové školení operátorů | 100000 | CZK/30 let |  | dejme tomu, že v průběhu 30 let bude třeba provést 10 školení
Vypočtené hodnoty
Doba čištění [hod] |  | 120 |  | plocha/kapacita
Náklady na 1 čisticí cyklus |  | 43500 | CZK
Náklady na čištění za 1 rok |  | 87000 | CZK
Náklady na čištění za 10 let |  | 870000 | CZK
Náklady na čištění za 20 let |  | 1740000 | CZK
Náklady na čištění po dobu životnosti zařizení (30 let) |  | 2610000 | CZK
JEDNORÁZOVÉ NÁKLADY NA INSTALACI PERMANENTNÍHO SYSTÉMU |  | 4000000 | CZK
CELKEM ZA 30 LET |  | 6710000 | CZK
POROVNÁNÍ NÁKLADŮ ZA 30 LET
PERMANENTNÍ SYSTÉM | 6710000 | CZK
HOROLEZCI | 29800000 | CZK
POROVNÁNÍ NÁKLADŮ ZA 20 LET
PERMANENTNÍ SYSTÉM | 5840000 | CZK
HOROLEZCI | 20200000 | CZK
POROVNÁNÍ NÁKLADŮ ZA 10 LET
PERMANENTNÍ SYSTÉM | 4970000 | CZK
HOROLEZCI | 10600000 | CZK